## Compositions
| Unit | Inlet | 2 | 3 | 4 | 5 | 6 | Vap Outlet 3 | Vap Outlet 2 | Vap Outlet 1 | Product
Comp Mole Frac (Methane) |  | 0.05 | 0.05 | 0.019792 | 0.019792 | 0.0021619 | 0.0021619 | 0.014052 | 0.10837 | 0.34094 | 9.9976e-05
Comp Mole Frac (Ethane) |  | 0.1 | 0.1 | 0.079816 | 0.079816 | 0.035869 | 0.035869 | 0.18378 | 0.30061 | 0.2944 | 0.01022
Comp Mole Frac (Propane) |  | 0.15 | 0.15 | 0.14755 | 0.14755 | 0.1225 | 0.1225 | 0.33713 | 0.27345 | 0.17356 | 0.085276
Comp Mole Frac (n-Butane) |  | 0.35 | 0.35 | 0.37166 | 0.37166 | 0.39779 | 0.39779 | 0.35836 | 0.24038 | 0.14137 | 0.40463
Comp Mole Frac (n-Pentane) |  | 0.35 | 0.35 | 0.38118 | 0.38118 | 0.44168 | 0.44168 | 0.10669 | 0.077194 | 0.049743 | 0.49977

## Material Streams
| Unit | Inlet | 2 | 3 | 4 | 5 | 6 | Vap Outlet 1 | Vap Outlet 2 | Vap Outlet 3 | Product
Vapour Fraction |  | 0 | 0.094063 | 0 | 0.166 | 0 | 0.14778 | 1 | 1 | 1 | 0
Temperature | C | 40 | 34.661 | 34.661 | 16.7451 | 16.7451 | -3.7113 | 34.661 | 16.7451 | -3.7113 | -3.7113
Pressure | kPa | 10000 | 1000 | 1000 | 320 | 320 | 101.325 | 1000 | 320 | 101.325 | 101.325
Molar Flow | kgmole/h | 3213.1419 | 3213.1419 | 2910.9054 | 2910.9054 | 2427.6923 | 2427.6923 | 302.2364 | 483.2131 | 358.7736 | 2068.9187
Mass Flow | kg/h | 180000 | 180000 | 169790.098 | 169790.098 | 149312.6921 | 149312.6921 | 10209.902 | 20477.4058 | 17631.7663 | 131680.9258
Liquid Volume Flow | m3/h | 318.648 | 318.648 | 295.0583 | 295.0583 | 252.6225 | 252.6225 | 23.5897 | 42.4359 | 33.5697 | 219.0528
Heat Flow | kJ/h | -454692201.0208 | -454692201.0208 | -426361637.983 | -426361637.983 | -375821041.3087 | -375821041.3087 | -28330563.0377 | -50540596.6743 | -41245487.8208 | -334575553.4879

## WorkBook Summary
Case: | C:\Users\2543631\Downloads\3 stage flash separation.tpl
Flowsheet: | Main
Current Flowsheet Environment: | Main